## OrderDetail
Bestellcode	Beschreibung	Hersteller	Hersteller-Teilenummer	Menge	Stückpreis	Bemerkung
1868420	ALU-ELKO, 560UF, 35V, SMD; Produktpalette:Baureihe AEC-Q200 FT; Kapazität:560µF; Nennspannung:35V; Gehäuse Aluminium-Elektrolytkondensator:Becher, radial - SMD; Durchmesser:10mm; Äquivalenter Serienwiderstand (ESR):0.06o	PANASONIC ELECTRONIC COMPONENTS	EEEFT1V561AP	2.0	EUR 1.21	OK
1569230	BUCHSE,PC/104,STAPELDURCH,40KONT; Produktpalette:M20 Series; Rastermaß:2.54mm; Anzahl der Reihen:2; Anzahl der Kontakte:40; Ausführung:Buchse; Kontaktanschluss:Lötanschluss; Kontaktüberzug:Gold; Kontaktmaterial:Phosphorb	HARWIN	M20-6102045	2.0	EUR 4.37	OK
9238522	DICKSCHICHTWIDERSTAND, 2K2, 0.1W, 1%; Produktpalette:Baureihe RC; Widerstand:2.2kohm; Nennleistung:0.1W; Widerstandstoleranz:±1%; Nennspannung:50V; Bauform:0603 [Metrisch 1608]; Verpackung:Gurtabschnitt; Widerstandseleme	YAGEO (PHYCOMP)	RC0603FR-072K2L	50.0	EUR 0.0056
1625106	DIODE, STD-ERHOLZEIT, 1A, 600V; Diodenkonfiguration:Einfach; Periodische Sperrspannung Vrrm, max.:600V; Durchlassstrom (mittlerer) If(AV):1A; Durchlassspannung Vf max.:1.1V; Spitzendurchlassstrom Ifsm, max.:30A; Betriebs	TAIWAN SEMICONDUCTOR	LL4005G	5.0	EUR 0.078	OK
1735096	DRAHTWIDERSTAND, 150R, 5%, 3W, AXIAL; Produktpalette:Baureihe AC; Widerstand:150ohm; Nennleistung:3W; Widerstandstoleranz:±5%; Nennspannung:21V; Bauform:Axial bedrahtet; Widerstandselement:Drahtgewickelt; Temperaturkoeff	VISHAY DRALORIC	AC03000001500JAC00	10.0	EUR 0.491	OK
2113664	IC,TRANSCEIVER, RS422/RS485, 8SOIC; Bausteintyp:Transceiver; IC-Schnittstelle:RS422, RS485; Anzahl der Treiber:1; Versorgungsspannung, min.:4.75V; Versorgungsspannung, max.:5.25V; Bauform:SOIC; Anzahl der Pins:8; Betrieb	MAXIM INTEGRATED PRODUCTS	MAX481CSA+	2.0	EUR 3.53	OK
1327662	KONDENSATOR, MLCC, X7R, 10NF, 16V, 0402; Produktpalette:-; Kapazität:0.01µF; Kapazitätstoleranz:±10%; Dielektrikum:X7R; Nennspannung:16V; Keramikkondensatorgehäuse:0402 [Metrisch 1005]; Betriebstemperatur, min.:-55°C; Be	AVX	0402YC103KAT2A	10.0	EUR 0.021	OK
2287334	LEIST.INDUKT 33UH, 3A, 20%, 15MHZ; Produktpalette:Baureihe DO5022P; Induktivität:33µH; Induktivitätstoleranz:±20%; Bauart der Induktivität:Ungeschirmt; DC-Widerstand, max.:0.066ohm; RMS-Strom Irms:3A; Sättigungsstrom (Is	COILCRAFT	DO5022P-333MLD	2.0	EUR 1.66	OK
2332128	LEISTUNGSWIDERSTAND, 120R, 0.5W, 1% 1206; Produktpalette:Baureihe CRG; Widerstand:120ohm; Nennleistung:500mW; Widerstandstoleranz:±1%; Nennspannung:200V; Bauform:1206 [Metrisch 3216]; Verpackung:Gurtabschnitt; Widerstand	TE CONNECTIVITY	CRGH1206F120R	10.0	EUR 0.046
1564684	SCHALTREGLER,5V, 3A, TO263; Eingangsspannung, min.:8V; Eingangsspannung, max.:40V; Bauform:TO-263; Anzahl der Pins:7; Ausgangsstrom:3A; Nennausgangsspannung:5V; Schaltfrequenz:260kHz; Topologie:Buck (Abwärts); Betriebste	TEXAS INSTRUMENTS	LM2676S-5.0/NOPB	2.0	EUR 5.67	OK
1700739	SCHOTTKY-DIODE, 3A, 60V, DO201; Diodenkonfiguration:Einfach; Periodische Sperrspannung Vrrm, max.:60V; Durchlassstrom (mittlerer) If(AV):3A; Durchlassspannung Vf max.:740mV; Sperrerholzeit Trr, max.:-; Spitzendurchlassst	FAIRCHILD SEMICONDUCTOR	SB360	2.0	EUR 0.55	OK
2098004	SHIFTREGLER, SIPO/SISO, 8BIT, 16SOIC; Schieberegisterfunktion:Seriell zu parallel, seriell zu seriell; Logiktyp:Schieberegister; Anzahl der Elemente:8; IC-Ausgang:Tri-State; Bauform:SOIC; Anzahl der Pins:16; Versorgungss	NXP	74HCT595D	10.0	EUR 0.627	OK
1222690	SICHERUNGSHALTER FPG4 VERT PCB; Nennspannung, V DC:-; Nennspannung, V AC:400V; Sicherungsstrom:16A; Sicherungshalter:Gekapselt, Bajonett; Halteranschlüsse:Durchsteckmontage; Anzahl der Sicherungen:1; Sicherungsgröße:5mm	SCHURTER	3101.0040	5.0	EUR 1.19	falsch, zu gross
9689621	STECKER,SMT,2X10KONT; Produktpalette:AMPMODU Mod II Series; Rastermaß:2.54mm; Anzahl der Reihen:2; Anzahl der Kontakte:20; Ausführung:Stiftleiste; Kontaktanschluss:Oberflächenmontage; Kontaktüberzug:Gold; Kontaktmaterial	TE CONNECTIVITY / AMP	1-1241050-0	5.0	EUR 3.11	SMT!?
1757123	STECKVERBINDER, FPC, 1.0MM, 25KONT; Baureihe:-; Ausführung:Buchse; Rastermaß:1mm; Anzahl der Kontakte:25; Anzahl der Reihen:1; Kontaktüberzug:Zinn; FFC/FPC-Dicke:0.3mm; Kontaktanschluss:Oberflächenmontage; Kontaktmateria	MOLEX	52808-2570	10.0	EUR 0.627	OK
1187829	STIFTLEISTE, 1REIHIG 10POL.; Produktpalette:Baureihe AMPMODU Mod II; Kontaktanschluss:Durchsteckmontage; Ausführung:Stiftleiste; Anzahl der Kontakte:10; Anzahl der Reihen:1; Rastermaß:2.54mm; Kontaktüberzug:Gold; Kontakt	TE CONNECTIVITY / AMP	1-825433-0	1.0	EUR 0.75	falsch, geht sicher einfacher, Abmessungen OK
1190132	TANTALKONDENSATOR, 100NF, 35V, BAUFORM A; Produktpalette:Baureihe MCCTA; Kapazität:0.1µF; Kapazitätstoleranz:±20%; Nennspannung:35V; Gehäuse Tantalkondensator:1206 [Metrisch 3216]; Hersteller-Größencode:A; Betriebstemper	MULTICOMP	MCCTA104M035	15.0	EUR 0.2153	OK
1692407	TANTALKONDENSATOR, 4.7UF, 50V, BAUFORM X; Produktpalette:Baureihe T495; Kapazität:4.7µF; Kapazitätstoleranz:±20%; Nennspannung:50V; Gehäuse Tantalkondensator:2917 [Metrisch 7343]; Hersteller-Größencode:X; Betriebstempera	KEMET	T495X475M050ATE300	6.0	EUR 7.41	OK
1777098	TERMINAL BLOCK, PCB, 2.54MM, 4KONT; Anzahl der Positionen:4; Nennspannung:160V; Nennstrom:6A; Leiterstärke (AWG), min.:28AWG; Leiterstärke (AWG), max.:20AWG; Leiterquerschnitt CSA:0.5mm²; Rastermaß:2.54mm; Drahtanschluss	WAGO	233-504.	2.0	EUR 2.39	falsch, zu klein, 2pol für Banana Pro verwenden
1894335	WIDERSTAND, ERJP, 20K, 1210, 0.5W, 1%; Produktpalette:Baureihe AEC-Q200 ERJ; Widerstand:20kohm; Nennleistung:500mW; Widerstandstoleranz:±1%; Nennspannung:200V; Bauform:1210 [Metrisch 3225]; Verpackung:Gurtabschnitt; Wide	PANASONIC ELECTRONIC COMPONENTS	ERJP14F2002U	25.0	EUR 0.1252	OK
1750924	WIDERSTAND, ERJP, 3K3, 1210, 0.5W, 1%; Produktpalette:Baureihe AEC-Q200 ERJ; Widerstand:3.3kohm; Nennleistung:500mW; Widerstandstoleranz:±1%; Nennspannung:200V; Bauform:1210 [Metrisch 3225]; Verpackung:Gurtabschnitt; Wid	PANASONIC ELECTRONIC COMPONENTS	ERJP14F3301U	25.0	EUR 0.168	OK

offen